## PREDMJER_PREDRACUN
NAZIV GRAĐEVINE :REKONSTRUKCIJA DIJELA IGRALIŠTA KANTAREVAC INVESTITOR: GRAD MOSTAR STUPANJ PROJEKTA :GLAVNI ARHITEKTONSKI PROJEKT BROJ PROJEKTA: 05 /21
r/b po vrsti radova | Vrsta radova | Jedinica mjere | Količina | Jedinična cijena (KM) | Ukupna vrijednost (KM)
1 | PRIPREMNI RADOVI
1.01. | Troškovi transporta opreme, materijala i mehanizacije do gradilišta te instalacija privremenih objekata. | pauš. | 1
1.02. | Postavljanje tabli upozorenja dimenzija 1x2m sa tekstom koji će se usaglasiti sa Investitorom. Nabavka i montaža neophodne prometne opreme za regulisanje saobraćaja tokom izvođenja radova. | pauš. | 1
1.03. | Geodetsko snimanje postojećeg stanja, te obilježavanje i iskolčenje elemenata igrališta i pratećih objekata.U cijenu uračunati elaborat iskolčenja i iskolčenje igračaka sa svim elementima te izrada skice postojećeg stanja. | pauš. | 1
1.04. | Skidanje kompletne asfaltne površine debljine d = 5,0 cm. U stavku uračunati utovar , čišćenje i odvoz materija na deponiju. | m2 | 907
1.05. | Uklanjanje postojećeg raslinja srednjeg i visokog rasta i odvoz postojeće građevinskog i drugog otpada. Raslinje na granicama parcele. U stavku uračunati utovar , čišćenje i odvoz materija na deponiju. | m2 | 80
1.06. | Lociranje postojećih podzemnih kablova , pažljivo otkopavanje, privremeno izmještanje i ponovno polaganje nakon završetka zemljanih radova . | paušal | 1
1.07. | Uklanjanje postojećeg parternog zidića zajedno sa pripadajućim temeljom. Zid debljine 20cm i visine od kote terena 30 cm. Temelj dim. 40x40 cm | m' | 42
1.08. | Skidanje kompletne postojeće parterne ograde. Ograda visine cca 2,00 . U stavku uračunati utovar , čišćenje i odvoz materija na deponiju. | m' | 72
UKUPNO:
r/b po vrsti radova | Vrsta radova | Jedinica mjere | Količina | Jedinična cijena (KM) | Ukupna vrijednost (KM)
2 | ZEMLJANI RADOVI
2.01. | Skidanje površinskog sloja zemlje III-IV kategorije u debljini od cca 20 cm radi pripremnih radova i građenja objekta. Transport i odlaganje iskopanog materijala na deponiju udaljenosti do 20 km.Obračun po m³. | m3 | 181
2.02. | Mašinsko rušenje betonske ploče ispred WC-a debljine 25cm sa utovarom. U cijenu uračunat utovar i odvoz materijala na ovlaštenu deponiju. | m3 | 5
2.03. | Mašinsko rušenje betonske ploče oko WC-a debljine 10cm sa utovarom. U cijenu uračunat utovar i odvoz materijala na ovlaštenu deponiju. | m3 | 2
2.04. | Nabavka, razastiranje, valjanje i nabijanje tamponskog sloja debljine 20 cm . Sloj od drobljenog kamena - šljunka,planiranog sa padovima i dobro nabijenog do potpune zbijenosti min Ms = 50 MN/m².Obračun po m³. | m3 | 181
2.05. | Iskop zemlje za temelje dječijh igračka i stubova pergole i pokretne mrežaste ograde prema shemi postavljanja i različitih dimenzija temelja | m3 | 7
2.06. | Iskop zemlje III-IV kategorije za temelje parapetnog ab zida. | m3 | 11.3
UKUPNO:
r/b po vrsti radova | Vrsta radova | Jedinica mjere | Količina | Jedinična cijena (KM) | Ukupna vrijednost (KM)
3 | ARMIRANOBETONSKI RADOVI
3.01. | Nabavka materijala i ugradnja betona MB 30 za temelje parternog zida u odgovarajućoj oplati sa vibriranjem do potpune zbijenosti. Presjek temelja je 40/40 cm. U stavku uračuanti armiranje temelja u donjoj zoni armaturnom mrežom 2xQ424 . Beton ugraditi i njegovati po propisima . Obračun po m³. | m3 | 11.55
3.02. | Nabavka materijala i ugradnja betona MB 30 za zid partera u odgovarajućoj oplati sa vibriranjem do potpune zbijenosti. Debljina zida 20 cm i visina h = 20 cm. U stavku uračunati armiranje zida obostrano armaturnom mrežom Q257 sa potrebnim uzengijama. Beton ugraditi i njegovati po propisima . Obračun po m³. | m3 | 3
3.03. | Nabavka materijala i ugradnja betona MB 30 za ab stupove u odgovarajućoj dvostranoj glatkoj oplati, vibriran do potpune zbijenosti. Presjek stupova je 20/20 cm. Stupove armirati 4Ø12 i uzengijama Ø8/25 cm. Beton ugraditi i njegovati po propisimaU stavku uračunati armiranje, betoniranje i sav ostali potreban rad i materijal. Obračun po m³ ugrađenog betona zajedno sa potrebnom skelom i oplatom. | m3 | 0.5
3.04. | Nabavka materijala i ugradnja betona MB 30 za ab greda u odgovarajućoj glatkoj oplati kao završetak visokog parternog zida, vibrirane do potpune zbijenosti. Presjek greda je 20/25 cm. Grede armirati 4Ø12 i uzengijama Ø8/25 cm. U gredu je potrebno ugraditi čelične ankere od vijaka M12 dužine 50cm za ankerisanje drvenih greda pergole. Beton ugraditi i njegovati po propisima. U stavku uračunati armiranje, betoniranje i sav ostali potreban rad i materijal. Obračun po m³ ugrađenog betona zajedno sa potrebnom skelom i oplatom. | m3 | 0.65
3.05. | Betoniranje pojedinačnih temelja za dječije igračke i stubove pergole i pokretne mrežaste ograde prema shemi montaže, različitih dimenzija temelja. Raditi prema uputstvima proizvođača | m3 | 7
3.06. | Ravnanje prostora, šalovanje i betoniranje rampe za invalide na glavnom ulazu širine 300cm i dužine 2,80m. Zajedno sa rampom se izvode parapetni zid ograde visine 80cm i debljine 20cm . Ukupna konstrukcija se radi od betona MB30 , armiranog sa prosječno 90kg/m3 armature MAR 500/560. | m' | 3
3.07. | Ravnanje prostora, šalovanje i betoniranje rampe za invalide na dijelu prema WC-u svijetle širine 150cm i dužine 2,50m. Zajedno sa rampom se izvode parapetni zidić ograde visine 30cm i debljine 20cm . Ukupna konstrukcija se radi od betona MB30 , armiranog sa prosječno 90kg/m3 armature MAR 500/560. | m' | 2.5
UKUPNO:
r/b po vrsti radova | Vrsta radova | Jedinica mjere | Količina | Jedinična cijena (KM) | Ukupna vrijednost (KM)
4 | GORNJI STROJ
4.01. | Nabavka, transport i ugradnja habajućeg sloja asfalta AB 8 od drobljenih frakcija iz eruptivnih stijena i bitumena za ceste u debljini od 40do100mm. U cijenu je uračunato i špricanje površine BNS-a polimer bitumenskom emulzijom od 0,31 do 0,50kg/m2. Kolicine planimetrisane sa situacije. | m² | 907
4.02. | Nabavka transport i ugradnja betonske podne galanterije debljine 5cm. U cijenu uračunata nabavka, transport te ugradnja galanterije po izboru projektanta sa izradom podložnog sloja od nabijenog tampona. Kvalitet betonske galanterije mora zadovoljiti važeće standarde. | m² | 5
4.03. | Priprema podloge sačmarenjem. Svi alati i oprema moraju biti spojeni na industrijske usisivače kako bi se proces odvijao bez prašine | m² | 907
4.04. | Nabavka, transport i ugradnja materijala, podne obloge preko pripremljenih površina. Ugradnju raditi prema sljedećim slojevima: * Gumeni tepih debljine 6,0 mm ljepljen poliuretanskim ljepilom za podlogu. Potrošnja cca 1,0 kg/m2 * Nosivi sloj akrilne smole na pripremljenu podlogu. Sloj se nanaosi zupčastim gleterima. Potrošnja cca 1,20 kg/m2 * Novi nosivi sloj akrilne smole. Potrošnja cca 0,65 kg/m2 * Završni sloj akrilne smole u boji po izboru Investotora iz ton karte Potrpšnja 0,60 kg/m2 | m² | 907
4.05. | Iscrtavanje linija terena. Boja linija bijela Obračun po m'. | m' | 150
4.06. | Nabavka, transport i ugradnja betonskih rubnjaka dim. 20x8 cm. U cijenu uračunati i nabavu dopremu i ugradnju betonske podloge MB 15 u debljini od 10 cm, te i učvršćivanje rubnjaka obložnim betonom MB 20, minimalno do 1/2 visine rubnjaka. Obračun po m'. | m' | 47
UKUPNO:
r/b po vrsti radova | Vrsta radova | Jedinica mjere | Količina | Jedinična cijena (KM) | Ukupna vrijednost (KM)
5 | PARTER UNUTAR IGRALIŠTA I OBJEKTI U SKLOPU PARTERA
5.01. | Nabavka , transport i sadnja stabala srednjeg rastinja. U cijenu uključiti pripremu sadnog mjesta, dovoz plodne zemlje, đubriva , zalijevanje i održavanje sadnica tokom 1 godine. | kom | 2
5.02. | Izrada pergole od al profila i drvenih greda dužine 2,5m na razmaku od 1,0m. Drvene grede se postavljaju na dijelu zidane ograde i ankerišu se na zid vijcima M12. Drvene grede se prije ugradnje impregniraju namakanjem u neorganskim solima prema EU standardu. Stupovi od al. profila visine 2,55 m na koje se oslanja podužna greda od al profila visine 20 cm. Zasjenjivanje prostora ispod pergole radi se platnom, u izradjenim u svemu prema detalju pergole. | m2 | 65
5.03. | Kultiviranje i uređenje zelenih površina uz razastiranje i poravnavanje nove plodne humusne zemlje u sloju od cca 40 cm. Obračun po m2. | m2 | 47
5.04. | Nabavka miješanog travnog sjemena, zatrpavanje i valjanje sa dodatkom pregorjelog stajnjaka, te min dvije kosidbe | m2 | 47
UKUPNO:
r/b po vrsti radova | Vrsta radova | Jedinica mjere | Količina | Jedinična cijena (KM) | Ukupna vrijednost (KM)
6 | OGRADA OKO IGRALIŠTA ,
6.01. | Nabavka i montaža metalne plastificirane panel ograde sa plastificiranim stupovima .Visina ograde 400 cm . U stavku uračunati sav potreban materijal za montažu ograde, stupova i sav potreban rad . Dužina konstrukcije u m'. Sve mjere kontrolirati na licu mjesta | m1 | 65
6.02. | Nabavka, transport i postavljanje ograde od čeličnih okruglih cijevi d=60mm sa ispunom od čeličnih glatkih šipki , na dijelu oko rampe za invalide. Ogradni elementi se zaštićuju antikorozivnim premazima, zaštita I klase (2x temeljni premaz, 1x uljana boja , 2x uljani lak) završno , bijele boje. Alternativno se može ugraditi neka druga (odgovarajuća) ograda uz saglasnost sa Nadzorom i Investitorom. | m1 | 10
6.03. | Izrada zidane ograde dužine 8.5m i visine 2.50m od betonskih blokova debljine d = 20 cm u cementnom malteru sa završnom obradom - obostrano špricanje i malterisanje cementnim malterom. Završni malter na zidu obraditi zaglađivanjem i završnim bojenjem bijelom fasadnom bojom. U cijenu uračunati nabavku, transport i ugradnju materijala prema detalju ograde. | m1 | 8.5 |  |  | 125 | 64 | 125 | 30
6.04. | Čišćenje postojećih devastiranih zidova i betonskih površina visokotlačnim peračem do zdravog betona, špricanje cementnim mlijekom i malterisanje cementnim malterom sa zaglađivanjem svih površina. Zaglađene površine cementnog maltera se obrađuju završnim farbanjem fasadnom bojom bijelom. | m2 | 197
6.05. | Nabava i postavljanje jednokrilne kapije za pješake od čeličnih profila sa ispunom od panelne ograde, dimenzija 120/225 cm. Kapiju opremiti svim potrebnim okovom i bravom. Obračun je po komadu. | kom | 2
6.06. | Demontaža postojeće klizne kapije i ponovna montaža sa usklađivanjem visine praga prema saobraćajnici i novom parteru igrališta. | kom | 1
UKUPNO:
r/b po vrsti radova | Vrsta radova | Jedinica mjere | Količina | Jedinična cijena (KM) | Ukupna vrijednost (KM)
7 | OSTALO
7.01. | Izrada geodetskog snimka izvedenog stanja sa projektom izvedenog stanja, isporuka na papiru u odgovarajućem mjerilu, ovjereno u dva primjerka i elektronski u DWG/DXF formatu na DVD-u. | paušal | 1
7.02. | Nabavka transport i postavljanje PVC cijevi prečnika 80mm za naknadno postavljanje instalacija elektro ili PTT. | m1 | 15
7.03. | Izrada upojnog bunara 150x150 cm visine h=210 cm.Upojni bunar se radi od betonskih blokova d = 20 cm sa ostavljenim vertikalnim propusnicama od min. cca 5,0 cm.Na sastavima zidova raditi ab stupove 20/20 cm armirane 4Ø12 i uzengijama Ø6/20 cm. Zidovi se rade na temeljima 40/40 cm. Nad bunarom izvesti armirano betonsku ploču MB 30 d = 15 cm obostrano armiranom sa armaturnom mrežom Q-424 . Za filtraciju upotrebiti sloj lomljenog kamena u visini od 80 cm Podlogu bunara raditi od tucanika D = 30 cm kojim se obložu i vanjske strane zida u debljini od 30 cm do visine uliva. U cijenu uračunati: široki iskop , oplate ,betoniranje ,armiranje , zidanje , fazonske komade , željezni poklopac, zatrpavanje bunara, puštanje u rad te sve ostale potrebne materijal i radova na bunaru | kom | 6
7.04. | Nabavka i ugradnja cestovnog slivnika koji je namjenjen za točkastu odvodnju sa asfaltne površine. Slivnika je izrađen od betona MB 30 te lijevano-željezne ovalne rešetke nosivosti D400. | kom | 6
7.05. | Nabava, transport i montaža PVC kanalizacionih cijevi i fazonskih komada za uličnu kanalizaciju (za izradu parterne kanalizacije) od slivnika do upojnog bunara. Spojevi u mufovima sa gumenim brtvilima. Na mjestima gdje cijevi prolaze kroz zidove i stropove izvesti zaštitu prema priloženom detalju. U cijenu uračunati :sav materijal i pripremno završne radove, pregled, ispitivanje, te utvrđivanje vodova betonom. Račun po m'
| f 160 - za oborinsku | m | 6
UKUPNO:
REKAPITULACIJA
1 | PRIPREMNI RADOVI
2 | ZEMLJANI RADOVI
3 | ARMIRANOBETONSKI RADOVI
4 | GORNJI STROJ
5 | PARTER OKO ŠETNICE I OBJEKTI U SKLOPU PARTERA
6 | OGRADA OKO ŠETNICE
7 | OSTALO
I | UKUPAN IZNOS:
II | NEPREDVIĐENI RADOVI 5% od ukupne vrijednosti
UKUPNO:
PDV 17%
SVEGA SA PDV-om