## elektroinstalacije
rekonstrukcija dijela sportskog igrališta Kantarevac u Mostaru
Investitor grad Mostar
PREDMJER RADOVA-ELEKTROINSTALACIJE
R.b. | Opis stavki | Jed. | Količina | J.cijena | Ukupno | PDV 17% | Ukupno
s PDV-om
4.1. | Razvodni ormari
1. | Nabavka i montaža u zid razvodnog ormara RT kao modul 2000 “SCHRACK”sa vratima i bravom u koji je smještena sljedeća oprema:
* | glavni prekidač MC 140 231 kom 1
* | sinalna LED žarulja kom 7
* | odvodnik prenapona ISO 010048 kom 4
* | rastavna sklopka TITAN-II sa ugrađenim topljivim osiguračima 3x35A kom 1
* | struj. zašt. sklopka RCD 40/4/0.3 kom 1
* | tipkalo STOP kom 1
* | kontaktor LA 301 013 kom 4
* | prekidač IN 025 120 kom 4
* | osigurač automatski C 6/1 kom 5
* | osigurač automatski C 25/3 kom 5
* | osigurač automatski C 6/3 kom 1
| ukupno: | kompl. | 1 |  | 0
| UKUPNO: |  |  |  | 0
4.2. | Unutarnji n.n. kabelski dovod
1. | Nabavka i polaganje u zemlji kabela PP00 4x10mm2 + traka FeZn 25x4 mm. Kabel i traka se polažu od KPMO do GRT | m | 10 |  | 0
| UKUPNO: |  |  |  | 0
R.b. | Opis stavki | Jed. | Količina | J.cijena | Ukupno | PDV 17% | Ukupno
s PDV-om
4.3. | Vanjska rasvjeta igrališta
1. | Nabavka i polaganje, u rov zemlje na dubini 0.8m kabela PP00 4x10mm2. kabel se polaže od RT do rasvjetnih stupova. Prosječna duljina l= 45m | kom | 4 |  | 0
2. | Nabavka i polaganje u rasvjetni stup KORS 2B, kabela tip PP-y 3x2.5mm2. Prosječna duljina l=11m | kom | 16 |  | 0
3. | Nabavka i polaganje u rov zemlje iznad kabela GAL-štitnika | kom | 160 |  | 0
4. | Nabavka i polaganje u rov zemlje, obilježavajuće trake | m | 160 |  | 0
5. | Iskopavanje i zatrpavanje rova u zemljištu IV kategorije dim (0.8x0.4) m2 | m | 160 |  | 0
6. | Izrada betonskog temelja, betonom MB 20, dim (1x1x1.1) cm3- za rasvjetne stupove | kom | 4 |  | 0
7. | Nabavka izrada i ugradnja u betonski temelj, sidrenih vijaka i privodnih cijevi i šablona za centriranje | kom | 4 |  | 0
8. | Nabavka i montaža na betonski temelj stupa KORS-2B-3-100 (h=10m) | kom | 4 |  | 0
9. | Nabavka i montaža na rasvjetni stup nasadnika KS-2 (2 kom. po stupu) | kom | 8 |  | 0
11. | Nabavka i ugradna u rasvjetni stup KORS 2B razdjelnice stupa tip RS sa ugrađenim osiguračima C 6x16A | kom | 4 |  | 0
10. | Nabavka i ugradna u rasvjetni stup KORS 2B razdjelnice stupa tip RS sa ugrađenim osiguračima C 4x10A | kom | 4 |  | 0
11. | Nabavka i montaža na rasvjetni stup KORS 2B ,reflektora kao tip 1887 RODIO LED HP asymetric 269W, 139lm/W "Disano" | kom | 16 |  | 0
| UKUPNO: |  |  |  | 0
R.b. | Opis stavki | Jed. | Količina | J.cijena | Ukupno | PDV 17% | Ukupno
s PDV-om
4.5. | Instalacija uzemljenja
1. | Nabavka i polaganje u betonski temelj potpornog zida ograde trake FeZn 25x4 mm | m | 120 |  | 0
2. | Nabavka i postavljanje križnih spojnica , komplet sa sa izradom uzemnog spoja i premazivanje bitumenom | kom | 10 |  | 0
3. | Nabavka materijala te izrada spoja trake na čeličnu masu | kom | 10 |  | 0
4. | Izdavanje atesta za izrađenu elektro i gro-mobransku instalaciju od strane ovlaštene ustanove | pauš. | 1 |  | 0
| UKUPNO: |  |  |  | 0
REKAPITULACIJA
4.1. | Razvodni ormari
4.2. | Unutarnji n.n.kabelski dovod
4.3. | Vanjska rasvjeta igrališta
4.4. | Instalacija uzemljenja
| SVEUKUPNO: |  |  |  | 0